## 天津市煤炭堆存、装卸应税污染物排放量核算工具
天津市煤炭堆存、装卸过程大气应税污染物排放量简易核算工具
测试点位 |  | 下风向距离（m） | 采样持续时间（h） | 浓度值（mg/m3） | 测试环境条件 |  |  |  | 云量（1-5） | 测试点位 |  | 横扩回归α1 | 横扩回归γ1 | 横扩系数σy | 垂扩回归α2 | 垂扩回归γ2 | 垂扩系数σz | 初扩参数σy0 | 排放高度H ̅ | 扬尘量Q（kg/d） |  |  | 地面风速检测高度(m) | 10
翻车机区 | 测试点1 | [7 empty] | 未选择 | 翻车机区 | 测试点1 | 0.92948 | 0.11073 | 0 | 0.82621 | 0.10463 | 0 | 25 | 5 |  |  |  | 摩擦风速u* | 0
| 测试点2 |  |  |  | 采样日期 |  | 月 | 日 | 太阳高度角（1-3） |  | 测试点2 | 0.92948 | 0.11073 | 0 | 0.82621 | 0.10463 | 0 | 25 | 5 |  |  |  | 阈值摩擦风速ut* | 1.02
| 测试点3 |  |  |  | 云量情况 | 单击选择 |  |  | 未选择 |  | 测试点3 | 0.92948 | 0.11073 | 0 | 0.82621 | 0.10463 | 0 | 25 | 5 |  |  |  | 扬尘去除效率η
| 测试点4 |  |  |  | 地面风速（m/s） |  |  |  | 太阳辐射等级（0-3） |  | 测试点4 | 0.92948 | 0.11073 | 0 | 0.82621 | 0.10463 | 0 | 25 | 5 |  |  |  | 物料粒度乘数ki
皮带装煤区 | 测试点1 |  |  |  | 监测项目 | 单击选择 |  |  | 未选择 | 皮带装煤区 | 测试点1 | 0.92948 | 0.11073 | 0 | 0.82621 | 0.10463 | 0 | 25 | 5 |  |  |  | 最大风速风蚀潜势Pi | 0
| 测试点2 |  |  |  | 料堆占地面积(m2) |  |  |  | 大气稳定度等级(A-D) |  | 测试点2 | 0.92948 | 0.11073 | 0 | 0.82621 | 0.10463 | 0 | 25 | 5 |  |  |  | 颗粒物排放系数Ew | #VALUE!
| 测试点3 |  |  |  | 堆场抑尘控制措施 | 点击选择 |  |  | 未选择 |  | 测试点3 | 0.92948 | 0.11073 | 0 | 0.82621 | 0.10463 | 0 | 25 | 5
| 测试点4 |  |  |  | 作业扬尘量 | [5 empty] | 测试点4 | 0.92948 | 0.11073 | 0 | 0.82621 | 0.10463 | 0 | 25 | 5
皮带取煤区 | 测试点1 | [8 empty] | 皮带取煤区 | 测试点1 | 0.92948 | 0.11073 | 0 | 0.82621 | 0.10463 | 0 | 25 | 5
| 测试点2 |  |  |  | 翻车机区（kg/d） | 0 |  |  |  |  | 测试点2 | 0.92948 | 0.11073 | 0 | 0.82621 | 0.10463 | 0 | 25 | 5
| 测试点3 |  |  |  | 皮带装煤区（kg/d） | 0 |  |  |  |  | 测试点3 | 0.92948 | 0.11073 | 0 | 0.82621 | 0.10463 | 0 | 25 | 5
| 测试点4 |  |  |  | 皮带取煤区（kg/d） | 0 |  |  |  |  | 测试点4 | 0.92948 | 0.11073 | 0 | 0.82621 | 0.10463 | 0 | 25 | 5
门吊区 | 测试点1 |  |  |  | 门吊区（kg/d） | 0 |  |  |  | 门吊区 | 测试点1 | 0.92948 | 0.11073 | 0 | 0.82621 | 0.10463 | 0 | 25 | 20
| 测试点2 |  |  |  | 作业扬尘量合计（kg/d） | 0 |  |  |  |  | 测试点2 | 0.92948 | 0.11073 | 0 | 0.82621 | 0.10463 | 0 | 25 | 20
| 测试点3 |  |  |  | 静态扬尘量WYS(kg) | [5 empty] | 测试点3 | 0.92948 | 0.11073 | 0 | 0.82621 | 0.10463 | 0 | 25 | 20
| 测试点4 |  |  |  | 煤炭堆存、装卸应税污染物排放量(kg) | [5 empty] | 测试点4 | 0.92948 | 0.11073 | 0 | 0.82621 | 0.10463 | 0 | 25 | 20
主要参数解释说明： | [9 empty] | 查表：横向扩散参数幂函数表达式数据 | [5 empty] | 点击选择
（1）下风向距离：作业过程中颗粒物产生的位置距离监测点位距离，m； | [9 empty] | 稳定度等级 | 下风距离0-1000m |  | 下风距离>1000m |  |  | 无控制措施
（2）采样持续时间：监测取样时间，h； | [10 empty] | α1 | γ1 | α1 | γ1 |  | 定期洒水
（3）地面风速：堆场内监测风速，m/s; | [9 empty] | A | 0.90107 | 0.42581 | 0.85093 | 0.60205 |  | 化学覆盖剂或苫盖
（4）浓度值：监测点位浓度的日均值，mg/m3; | [9 empty] | B | 0.91437 | 0.28185 | 0.86501 | 0.39635 |  | 定期洒水 + 化学覆盖剂或苫盖
（5）料堆占地面积：煤炭堆场占地面积，m2; | [9 empty] | B-C | 0.91932 | 0.2295 | 0.87509 | 0.31424 |  | 全封闭
（6）监测项目：根据实际监测情况填写，TSP或者PM10； | [9 empty] | C | 0.92428 | 0.17715 | 0.88516 | 0.23212
（7）云量情况：按实际天气情况填写，晴、晴/多云、多云、多云/阴、阴； | [9 empty] | C-D | 0.92685 | 0.14394 | 0.88694 | 0.1894
（8）堆场抑尘控制措施：按实际情况选择无控制措施、定期洒水、化学覆盖剂或苫盖、定期洒水 + 化学覆盖剂或苫盖，全封闭。 | [9 empty] | D | 0.92948 | 0.11073 | 0.88872 | 0.14667
查表：垂直扩散参数幂函数表达式数据
[10 empty] | 稳定度等级 | 下风距离0-300m |  | 下风距离300-500m |  | 下风距离500-1000m |  | 下风距离1000-2000m |  | 下风距离2000-10000m |  | 下风距离>10000m
[11 empty] | α2 | γ2 | α2 | γ2 | α2 | γ2 | α2 | γ2 | α2 | γ2 | α2 | γ2
[10 empty] | A | 1.1215 | 0.07999 | 1.5136 | 0.0085477 | 2.1088 | 0.00021154 | 2.1088 | 0.00021154 | 2.1088 | 0.00021154 | 2.1088 | 0.00021154
[10 empty] | B | 0.96144 | 0.12719 | 0.96144 | 0.12719 | 1.0936 | 0.057025 | 1.0936 | 0.057025 | 1.0936 | 0.057025 | 1.0936 | 0.057025
[10 empty] | B-C | 0.94102 | 0.11468 | 0.94102 | 0.11468 | 1.0077 | 0.075718 | 1.0077 | 0.075718 | 1.0077 | 0.075718 | 1.0077 | 0.075718
[10 empty] | C | 0.9176 | 0.1068 | 0.9176 | 0.1068 | 0.9176 | 0.1068 | 0.9176 | 0.1068 | 0.9176 | 0.1068 | 0.9176 | 0.1068
[10 empty] | C-D | 0.83863 | 0.12615 | 0.83863 | 0.12615 | 0.83863 | 0.12615 | 0.83863 | 0.12615 | 0.75641 | 0.23567 | 0.81558 | 0.13666
[10 empty] | D | 0.82621 | 0.10463 | 0.82621 | 0.10463 | 0.82621 | 0.10463 | 0.63202 | 0.40017 | 0.63202 | 0.40017 | 0.55536 | 0.81076